## Sheet1
QUANTITY | PART | VALUE | PACKAGE | MFG N° (EXAMPLE) There are other and maybe cheaper alternatives | HARD TO GET BITS INCL.
RESISTORS 1%
7 | R4,R6,R21,R27,R28,R29,R30 | 1K | 0805 | CRCW08051K00FKEA
8 | R1,R7,R10,R15,R17,R22,R23,R31 | 22K | 0805 | CRCW080522K0FKEA
8 | R11,R12,R13,R14,R16,R20,R33,R34 | 100R | 0805 | CRCW0805100RFKEA
1 | R24 | 200R | 0805 | CRCW0805200RFKEA
1 | R5 | 2M | 0805 | CRCW08052M00FKEA
1 | R3 | 2.2K | 0805 | CRCW08052K20FKEA
2 | R8,R9 | 4.7R | 1206 | CRCW12064R70JNEA
1 | R26 | 4.7K | 0805 | CRCW08054K70FKEA
1 | R2 | 18K | 0805 | CRCW080518K0FKEA
1 | R18 | 160K | 0805 | CRCW0805160KFKEA
TRIMPOTS
1 | R32 | 2K | TRIM3364W | 3364W-1-202E
1 | R19, R25 (omitted) | 5K | (Bend pins to fit SMD) 3296Y | 3296Y-1-502LF
NOT INSTALLED
1 | Non-inductive dummy load (use with big heatsink) | 50R | TO-247 | MHP100500F
QUANTITY | DIODE
4 | D2,D3,D6,D7 | LL4148 | SOD80 / LL34 | FDLL4148
1 | D1 | 5A | DO214AA / SMB | CDBB560-HF
5 | D4,D5,D8,D9,D10 | 5.6V | SOD-80C / LL34 | BZV55-C5V6
QUANTITY | CAPACITORS
3 | C1,C7,C8 | 100uF/50V or 63V | PANASONIC FK | EEEFK1H101P or EEEFK1J101P
3 | C2,C3,C4 | 10uF/50V | 1210 X7R | GRM32ER71H106KA12L
8 | C5,C9,C10,C11,C33,C34,C42,C43 | 100nF | 0805 X7R | GRM21BR71H104KA01L
1 | C6 | 10nF | 1206 X7R | GRJ31BR72J103KWJ1L
1 | C12 | 4.7uF/25V | 1206 X7R | GRM31CR71E475KA88L
3 | C13,C46,C47 | 100nF/250V | 1206 X7R | GRM31CR72E104KW03L
6 | C14,C15,C16,C17,C18,C19 | 47nF | 1206 X7R | GRJ31CR72E473KWJ3L
1 | C20 (omitted),C21 | 22pF | 1206 C0G/NP0 | GRM31A5C2J220JW01D
14 | C22,C23,C24,C25,C26,C27,C28,C29,C30 (omitted),C31,C32,C37,C38,C39,C48 | 56pF | 1206 C0G/NP0 | GRM3165C1H560JZ01D
2 | C35,C36 | 10nF | 0805 C0G/NP0 | GRM2195C1H103JA01D
1 | C41 | 2.2uF/16V | 1206 X7R | GRM31MR71C225KA35L
2 | C44,C45 | 10pF | 0805 C0G/NP0 | GRM21A5C2E100JW01D
NOT INSTALLED
| C40 | - | - | -
QUANTITY | INDUCTORS
2 | L1,L2 | 22uH | DR127 | DR127-220-R
1 | L3 -DIY- | 11 turns | T 80-6 | AMIDON T 80-6 | X
1 | L4 -DIY- | 14 turns | T 50-6 | AMIDON T50-6 | X
1 | L5 -DIY- | 8 turns | T 50-6 | AMIDON T50-6 | X
1 | L6 | 47uH | PIS2408 | FASTRON L-PIS2408 | X
1 | XFMR1 DIY |  | FT 82-61 | Ferritring 5961000601 | X
| Copper Enamel Wire |  |  | sold by 10m Spool if needed
QUANTITY | IC /ACTIVE
1 | IC1 | LM22676 | TO-263 DDPAK | LM22676TJE-ADJ/NOPB
1 | IC2 | ISL55110 | TSSOP-8 | ISL55110IVZ
1 | IC3 | TLV2374 | SOIC-14 | TLV2374ID
1 | IC4 | SN74LVC1GX04DBV | SOT-23 | SN74LVC1GX04DBVT
1 | XTAL1 | 13.56MHZ OSC | 7B | 7B-13.560MEEQ-T
2 | Q1,Q2 | 2N7002 | SOT-23-3 | 2N7002,215
QUANTITY | MECHANICAL
1 | SV1 | 2x8 | 0.1" pitch pin header