## Sheet1
QUANTITY | PART | VALUE | PACKAGE | MFG N° (EXAMPLE) There are other and maybe cheaper alternatives | HARD TO GET BITS INCL.
RESISTORS 1%
7 | R27,R28,R42,R43,R44,R47,R51 | 1K | 0805 | CRCW08051K00FKEA
8 | R20,R23,R36,R37,R38,R40,R48,R52 | 22K | 0805 | CRCW080522K0FKEA
8 | R24,R25,R30,R31,R46,R49,R54,R55 | 100R | 0805 | CRCW0805100RFKEA
1 | R41 | 200R | 0805 | CRCW0805200RFKEA
1 | R50 | 2M | 0805 | CRCW08052M00FKEA
1 | R22 | 2.2K | 0805 | CRCW08052K20FKEA
2 | R10,R11 | 4.7R | 1206 | CRCW12064R70JNEA
1 | R29 | 4.7K | 0805 | CRCW08054K70FKEA
1 | R21 | 18K | 0805 | CRCW080518K0FKEA
1 | R26 | 160K | 0805 | CRCW0805160KFKEA
1 | R53 | 2K | TRIM3364W | 3364W-1-202E
1 | R45 (also R39 which is not installed) | 5K | (Bend pins to fit SMD) 3296Y | 3296Y-1-502LF
1 | Dummy Load/Non inductive (Use Big Heatsink with this ref) | 50R | TO-247 | MHP100500F
QUANTITY | DIODE
4 | D6,D7,D8,D9 | LL4148 | SOD80 / LL34 | FDLL4148
1 | D3 | 5A | DO214AA / SMB | CDBB560-HF
5 | D10,D11,D12,D14,D13 | 5.6V | SOD-80C / LL34 | BZV55-C5V6
QUANTITY | CAPACITORS / INDUCTOR
6 | C23,C24,C25,C26,C41,C50 | 47nF | 1206 X7R | GRJ31CR72E473KWJ3L
11 | C32,C42,C43,C44,C47,C33,C45,C46,C37,C38,C39 | 56pF | 1206 C0G/NP0 | GRM3165C1H560JZ01D
2 | C31,C40 | 22pF | 1206 C0G/NP0 | GRM31A5C2J220JW01D
2 | C61,C62 Crystal Caps | 10pF | 0805 C0G/NP0 | GRM21A5C2E100JW01D
1 | C21 | 10nF | 1206 X7R | GRJ31BR72J103KWJ1L
2 | C52,C53 | 10nF | 0805 C0G/NP0 | GRM2195C1H103JA01D
8 | C27,C28,C30,C35,C36,C51,C54,C56 | 100nF | 0805 X7R | GRM21BR71H104KA01L
1 | C58 ( NOT USED ) | 100nF | 1206 C0G/NP0 | GRM31C5C1E104JA01L
3 | C22,C63,C64 | 100nF/250V | 1206 X7R | GRM31CR72E104KW03L
3 | C55,C59,C60 | 10uF/50V | 1210 X7R | GRM32ER71H106KA12L
1 | C29 | 4.7uF/25V | 1206 X7R | GRM31CR71E475KA88L
1 | C57 | 2.2uF/16V | 1206 X7R | GRM31MR71C225KA35L
3 | C70,C71,C72 | 100uF/50V or 63V | PANASONIC FK | EEEFK1H101P or EEEFK1J101P
1 | L5 -DIY- | 1uH | T 50-6 | AMIDON T50-6 | X
1 | L6 -DIY- | 400nH | T 50-6 | AMIDON T50-6 | X
1 | L3 -DIY- | 1uH | T 80-6 | AMIDON T 80-6 | X
| XFMR1 DIY |  | FT 82-61 | Ferritring 5961000601 | X
1 | L1 | 22uH | DR127 | DR127-220-R
1 | L2 | 22uH | DR127 | DR127-220-R
1 | L7 | 47uH | PIS2408 | FASTRON L-PIS2408 | X
QUANTITY | IC /ACTIVE
1 | IC5 | LM22676 | TO-263 DDPAK | LM22676TJE-ADJ/NOPB
1 | IC4 | ISL55110 | TSSOP-8 | ISL55110IVZ
1 | IC7 | TLV2374 | SOIC-14 | TLV2374ID
1 | IC8 | SN74LVC1GX04DBV | SOT-23 | SN74LVC1GX04DBVT
1 | XTAL1 | 13.56MHZ OSC | 7B | 7B-13.560MEEQ-T
2 | Q2,Q3 | 2N7002 | SOT-23-3 | 2N7002,215
| Copper Enamel Wire |  |  |  | sold by 10m Spool if Needed